## part
Has	Part	Value	Device	Package	Where

x	AD	8x1F-H8.5	PINHD-1X8	1X08
x	C1	100n	C-EU050-024X044	C050-024X044
x	C2	100n	C-EU050-024X044	C050-024X044
x	C3	22p	C-EU050-024X044	C050-024X044	TELESTORE
x	C4	100n	C-EU050-024X044	C050-024X044
x	C5	100n	C-EU050-024X044	C050-024X044
x	C6	22p	C-EU050-024X044	C050-024X044	TELESTORE
x	C7	100n	C-EU050-024X044	C050-024X044
x	C8	100n	C-EU050-024X044	C050-024X044
x	D1	1N4007	1N4004	DO41-10
x	D2	1N4007	1N4004	DO41-10
x	D3	1N4007	1N4004	DO41-10
x	F1	72V/0.25A	PPTC_PTH	PTH	TELESTORE
x	ICSP_6	3x2 M	AVR_SPI_PROG_3X2PTH	2X3
x	ICSP_10	5x2 M	AVR_SPI_PROG_5X2PTH2	2X5-SHROUDED
x	IOH	8x1F-H8.5	PINHD-1X8	1X08
x	IOL	8x1F-H8.5	PINHD-1X8	1X08
x	JPOWER		JACK-PLUG0	SPC4077	TELESTORE
x	LM317T		LM317TS	317TS
x	MCU1	ATTINY84-20PU	ATTINY84ATTINY84-20PU	DIL14
x	ON	RED	LEDCHIPLED_1206	CHIPLED_1206
x	OSC1		XTAL/S	QS
x	POWER	5x1F-H8.5	PINHD-1X5	1X05	TELESTORE
x	R1	220	R-US_0204/7	0204/7
x	R2	10K	R-US_0309/12	0309/12
x	R3	1K	R-US_0207/10	0207/10
x	R4	1K	R-US_0207/10	0207/10
x	R5	1K	R-US_0207/10	0207/10
x	R6	1K	R-US_0207/10	0207/10
x	R7	1M	R-US_0207/10	0207/10	TELESTORE
x	RX	YELLOW	LEDCHIPLED_1206	CHIPLED_1206	TELESTORE
x	SCK	BLUE	LEDCHIPLED_1206	CHIPLED_1206
x	SW1		SWITCH_PUSHBUTTONEVQ-PE	TACT_PANA-EVQ
x	TM1		TRIMPOT3386	TRIM-3386	TELESTORE
x	TX	YELLOW	LEDCHIPLED_1206	CHIPLED_1206
x	U1	TINY85-DIP	ATTINY45TINY85-20-DIP	DIP08
x	USB1	ZX62-B-5PA	MICRO-USB-SMD(ZX62-B-5PA)	MICRO-USB5+6P-SMD-0.65-AB	TELESTORE
x	ZU4	ATMEGA328P-PU	ATMEGA328P-PU	DIL28-3